## Eingaben und Vorgaben
Übersetzungen
| 1. Gang | 2. Gang | 3. Gang | 4. Gang | 5. Gang | R. Gang | Achsübersetzung
Schwarz = Serien Teile
Rot = Tuning Übersetzungen | 4.11 | 2.33 | 1.476 | 1.023 | 0.816 | 3.67 | 5.5
|  | 2.13 |  | 0.813 | 0.85 |  | 5.43
|  |  |  | 0.9 | 0.78 |  | 4.86
[5 empty] | 0.78 |  | 4.83
[5 empty] | 0.657 |  | 4.57
[5 empty] | 0.69 |  | 4.14
Gewählt | 4.11 | 2.33 | 1.476 | 1.023 | 0.69 |  | 4.14
Gesamtübersetzung | 17.0154 | 9.6462 | 6.1106 | 4.2352 | 2.8566
Model | cw Wert | Stirnfläche A | cw * A | Leergewicht | zGG | m
|  | m² |  | kg | kg | kg | m= halbe Zuladung
Serien Bus mit "Star" Spoiler | 0.44 | 3.06 | 1.3464 | 1580 | 2340 | 1960
flaches Hubdach in der Mitte | 0.45 | 3.11 | 1.3995 | 1735 | 2390 | 2062.5
Aufstelldach mit Gepäckwanne | 0.51 | 3.17 | 1.6167 | 1850 | 2390 | 2120
Dehler Profi Hochdach | 0.4 | 3.61 | 1.444 | 1850 | 2390 | 2120
Alkoven Wohnaufbau | 0.46 | 5.38 | 2.4748 | 2130 | 2390 | 2260
Model Gewählt |  |  | 1.346 |  |  | 1960
Reifen Serie 185 R14 |  | rdyn @150km/h | rstat |  | kr0 | kr1
Breite mm | 185 | m | m
Höhe/Breite % | 82 | 0.33082 | 0.3295 |  | 0.0135 | 0.0015
Felgendurchmesser Zoll | 14
Schaltdrehzahl | 3500
Wirkungsgrad Antriebstrang | 0.98
p Luft | 1.23 | kg/m³

## Diagrame und Ergebnisse
Simulierte Schaltvorgänge
Schaltdrehzahl: | 1. - 2. Gang | 2. - 3.Gang | 3. - 4. Gang | 4. - 5. Gang
3500 | 1/min 2.Gang | 1/min 3.Gang | 1/min 4.Gang | 1/min 5.Gang
Drehzahl nach dem Schalten = | 1984.1849 | 2217.1674 | 2425.813 | 2360.7038
Geschwindigkeit beim Schalten | 25.6486 | 45.2429 | 71.42 | 103.0458 | in km/h

## Tabellen
Geschwindigkeit, Leistung, Drehzahl
Leistung am Rad
[8 empty] | W.grad | 0.98
| Drehzahl | 1. Gang | 2. Gang | 3. Gang | 4. Gang | 5. Gang | Leistung
| 1/min | vrad in km/h |  |  |  |  | kW | kW
| 1000 | 7.3282 | 12.9265 | 20.4057 | 29.4417 | 43.6505 | 13 | 12.74
| 1500 | 10.9923 | 19.3898 | 30.6086 | 44.1625 | 65.4757 | 29 | 28.42
| 1750 | 12.8243 | 22.6214 | 35.71 | 51.5229 | 76.3883 | 35 | 34.3
| 2000 | 14.6564 | 25.8531 | 40.8114 | 58.8833 | 87.3009 | 41 | 40.18
| 2250 | 16.4884 | 29.0847 | 45.9128 | 66.2437 | 98.2135 | 45.5 | 44.59
| 2500 | 18.3205 | 32.3163 | 51.0143 | 73.6042 | 109.1262 | 50.5 | 49.49
| 2750 | 20.1525 | 35.548 | 56.1157 | 80.9646 | 120.0388 | 54 | 52.92
| 3000 | 21.9845 | 38.7796 | 61.2171 | 88.325 | 130.9514 | 58 | 56.84
| 3250 | 23.8166 | 42.0112 | 66.3185 | 95.6854 | 141.864 | 61 | 59.78
| 3500 | 25.6486 | 45.2429 | 71.42 | 103.0458 | 152.7766 | 63.5 | 62.23
| 3750 | 27.4807 | 48.4745 | 76.5214 | 110.4062 | 163.6892 | 66 | 64.68
| 4000 | 29.3127 | 51.7061 | 81.6228 | 117.7667 | 174.6019 | 66 | 64.68
| 4250 | 31.1448 | 54.9378 | 86.7242 | 125.1271 | 185.5145 | 64 | 62.72
| 4500 | 32.9768 | 58.1694 | 91.8257 | 132.4875 | 196.4271 | 56 | 54.88
Fahrwiderstandtabelle
|  | km/h |  | kr | Fa | Prad
kW
|  | 10 |  | 0.01365 | 268.844 | 0.74679
|  | 20 |  | 0.0138 | 290.89 | 1.6161
|  | 30 |  | 0.01395 | 325.7104 | 2.7143
|  | 40 |  | 0.0141 | 373.3055 | 4.1478
|  | 50 |  | 0.01425 | 433.675 | 6.0233
|  | 60 |  | 0.0144 | 506.8191 | 8.447
|  | 70 |  | 0.01455 | 592.7377 | 11.5255
|  | 80 |  | 0.0147 | 691.4309 | 15.3651
|  | 90 |  | 0.01485 | 802.8986 | 20.0725
|  | 100 |  | 0.015 | 927.1409 | 25.7539
|  | 110 |  | 0.01515 | 1064.1576 | 32.5159
|  | 120 |  | 0.0153 | 1213.9489 | 40.465
|  | 130 |  | 0.01545 | 1376.5148 | 49.7075
|  | 140 |  | 0.0156 | 1551.8552 | 60.3499
|  | 150 |  | 0.01575 | 1739.9701 | 72.4988
|  | 160 |  | 0.0159 | 1940.8596 | 86.2604
|  | 170 |  | 0.01605 | 2154.5236 | 101.7414
|  | 180 |  | 0.0162 | 2380.9621 | 119.0481
|  | 190 |  | 0.01635 | 2620.1752 | 138.287
|  | 200 |  | 0.0165 | 2872.1628 | 159.5646